## Sheet1
Measurments
	inches	mm
Shaft Diameter	0.873	22.1742
A	3.837	97.4598
B	4.301	109.2454
C	0.34	8.636
D	2.867	72.8218
E	3.58	90.932
F	2.847	72.3138
G	5.87	149.098
H	6.127	155.6258

	mm
Shaft Radious	11.0871
Cutout Radious	86.3727
Hole Radius	4.318
Hole Center Raius	102.4763
TL-TR center dist	164.2618
TR-BR center dist	157.734